## Master
Confirmed | Board | Ref | Item | Description | MFR | MFPN | Dist | DPN | Qty | PCBA | LAYER | Note | Comment | Package
x | BadgeBottom | M1 | PICO MODUL | RASPBERRY PI PICO W RP2040 | Raspberry Pi | SC0918 | Digi-key | 2648-SC0918CT-ND | 1 | SMD | BOTTOM
x | BadgeBottom | T1 | P-CH MOSFET | MOSFET P-CH 20V 4.2A SOT23 | Diodes Incorporated | DMG2305UX-7 | Digi-key | DMG2305UX-7DICT-ND | 1 | SMD | BOTTOM |  |  | SOT23
x | BadgeTop | LED001 | LED YELLOW | LED YELLOW CLEAR CHIP 0805 SMD | Kingbright | APT2012SYCK | Digi-key | 754-1134-1-ND | 1 | SMD | TOP |  | 150 mcd | CASE 0805
x | BadgeTop | SW1, SW2, SW3 | BUTTON | SWITCH TACTILE SPST-NO .05A 12V | C&K | PTS645SK50SMTR92 LFS | Digi-key | CKN9087CT-ND | 3 | SMD | TOP |  | 260 g force
x | BadgeBottom | R1,R2,R3,R4 | RESISTOR | RES SMD 3.3K OHM 5% 1/10W 0603 | CAL-CHIP ELECTRONICS, INC. | RM06J332CT | Digi-key | 2571-RM06J332CTTR-ND | 4 | SMD | BOTTOM |  | ±5% 0.1W | CASE 0603
x | BadgeBottom | R5 | RESISTOR | RES SMD 680 OHM 5% 1/10W 0603 | Cal-Chip Electronics, Inc. | RM06J681CT | Digi-key | 2571-RM06J681CTTR-ND | 1 | SMD | BOTTOM |  | ±5% 0.1W | CASE 0603
x | BadgeBottom | BH1, BH2 | BATTERY HOLDER | BATTERY HOLDER AA 2 CELL PC PIN | Keystone Electronics | 2462 | Digi-key | 36-2462-ND | 2 | NOPOP | BOTTOM | MANUAL TH SOLDER
x | BadgeTop | CON1,CON2,CON3,CON4,CON5,CON6 | CONNECTOR | CONN HEADER R/A 6 POS 0.1.GOLD PCB | Harwin Inc. | 803-87-006-10-001101 | Digi-key | 1212-1229-ND | 6 | NOPOP | TOP | MANUAL TH SOLDER
x | BadgeBottom | SW4 | SWITCH | SWITCH SLIDE SPDT 200mA 30V | E-Switch | EG1218 | Digi-key | EG1903-ND | 1 | NOPOP | BOTTOM | MANUAL TH SOLDER
x | SAO Bottom | CON7 | CONNECTOR | CONN HEADER VERT 6POS 2.54MM | Amphenol ICC (FCI) | 67997-206HLF | Digi-key | 609-3234-ND | 1 | NOPOP | BOTTOM | MANUAL TH SOLDER
x | SAO Top | U1 | IC LED DRIVER | IC DRVR 64 LED 7SEG 8 DGT 24QSOP | ams-OSRAM USA INC. | AS1115-BSST | Digi-key | AS1115-BSSTCT-ND | 1 | SMD | TOP |  |  | 24-QSOP
x | SAO Top | R6 | RESISTOR | RES 6.2K OHM 5% 1/10W 0603 | Yageo | RC0603JR-076K2L | Digi-key | 311-6.2KGRCT-ND | 1 | SMD | TOP |  |  | CASE 0603
x | SAO Top | C1 | CAPACITOR | CAP CER 0.1UF 25V X7R 0603 | CAL-CHIP ELECTRONICS, INC. | GMC10X7R104K25NT | Digi-key | 2571-GMC10X7R104K25NTTR-ND | 1 | SMD | TOP |  |  | CASE 0603
x | SAO Top | LED1,LED2,LED3,LED4,LED5,LED6,LED7,LED8,LED9,LED10,LED11,LED12,LED13,LED14,LED15,LED16,LED17,LED18,LED19,LED20,LED21,LED22,LED23,LED24,LED25,LED26,LED27,LED28,LED29,LED30,LED31,LED32,LED33,LED34,LED35,LED36,LED37,LED38,LED39,LED40,LED41,LED42,,LED43,LED44,LED45,LED46,LED47,LED48,LED49,LED50,LED51,LED52,LED53,LED54,LED55,LED56 | LED YELLOW | LED YELLOW CLEAR CHIP 0805 SMD | Kingbright | APT2012SYCK | Digi-key | 754-1134-1-ND | 56 | SMD | TOP |  | 150 mcd | CASE 0805
x | SAO Top | LED57 | LED RGB | LED RGB CLEAR 6PLCC SMD | Würth Elektronik | 150505M173300 | Digi-key | 732-12000-1-ND | 1 | SMD | TOP |  |  | 6-SMD